## Смета
ЛОКАЛЬНАЯ СМЕТА на ремонт квартиры «под ключ» — шаблон с примером
Объект: ПРИМЕР, квартира 55 м², Минск. Профиль: штукатурка только новых перегородок, шпаклёвка Q3 по существующим стенам, самонивелир 5 мм + клеевой кварцвинил. Цены: розница Минска и ставки «типично», срез 27.09.2026, BYN без НДС.
Как пользоваться: объёмы (жёлтые ячейки) — с листа «Объёмы» или вручную; цены тянутся по коду узла с листа «Узлы» (материал) и «Ставки» (работа). Класс отделки, объёмы и цены согласовать с заказчиком письменно до старта (ст. 663 ГК, ст. 34 ЗПП).
№ | Код узла | Наименование работ и затрат | Ед. | Объём | Работа, BYN/ед. | Материал, BYN/ед. | Работа, BYN | Материал, BYN | Всего, BYN | Обоснование / примечание
1. Подготовка и демонтаж
1 | N01 | Демонтаж обоев | м² | 131.99 | 3 | 0 | 395.97 | 0 | 395.97 | снятие старых обоев со всех существующих стен
2 | N02 | Демонтаж плинтуса | м.п. | 39.8 | 3 | 0 | 119.4 | 0 | 119.4
3 | N03 | Вынос мусора, мешок | мешок | 40 | 2 | 0.7 | 80 | 28 | 108 | оценка 0,7 мешка на м² при косметическом демонтаже
4 | N04 | Вывоз мусора, Газель | рейс | 1 | 180 | 0 | 180 | 0 | 180 | Газель 4–5 м³
|  | Итого по разделу |  |  |  |  | 775.37 | 28 | 803.37
2. Перегородки и штукатурка новых стен
5 | N05 | Перегородка газосиликат 100 мм | м² | 12 | 32 | 22 | 384 | 264 | 648 | новая перегородка 4,5×2,65 газосиликат 100 мм (пример)
6 | N07 | Штукатурка гипсовая 15 мм по маякам (новые перегородки) | м² | 24 | 20 | 9.5 | 480 | 228 | 708 | штукатурка обеих сторон новой перегородки; ПГП/ГКЛ не штукатурятся
7 | N08 | Откосы штукатурные | м.п. | 15 | 18 | 4.5 | 270 | 67.5 | 337.5 | оконные и дверные откосы
|  | Итого по разделу |  |  |  |  | 1134 | 559.5 | 1693.5
3. Шпаклёвка и окраска (стены — по существующей штукатурке, класс «улучшенная», Q3)
8 | N09 | Шпаклёвка стен под покраску Q3 (по существующей штукатурке/бетону) | м² | 155.99 | 30 | 8.3 | 4679.7 | 1294.717 | 5974.417 | существующие стены + новая перегородка после штукатурки
9 | N10 | Стеклохолст 40 г/м² на клей | м² | 204.01 | 9 | 3.2 | 1836.09 | 652.832 | 2488.922 | стеклохолст на стены и потолки под покраску
10 | N11 | Шпаклёвка потолка под покраску Q3 | м² | 48.02 | 37 | 8.3 | 1776.74 | 398.566 | 2175.306 | потолки под покраску; если натяжные — обнулить
11 | N12 | Окраска стен 2 слоя + грунт | м² | 155.99 | 10 | 5.4 | 1559.9 | 842.346 | 2402.246
12 | N13 | Окраска потолка 2 слоя + грунт | м² | 48.02 | 10 | 5.4 | 480.2 | 259.308 | 739.508
|  | Итого по разделу |  |  |  |  | 10332.63 | 3447.769 | 13780.399
4. Полы: самонивелир + клеевой кварцвинил
13 | N14 | Подготовка существующей стяжки: шлифовка, пылесос, ремонт трещин | м² | 48.02 | 4 | 0.5 | 192.08 | 24.01 | 216.09 | обязательно: CM-тест влажности ≤ 2 %, ровность ≤ 2 мм/2 м — акт
14 | N15 | Самонивелир 5 мм с грунтом ×2 и демпфером | м² | 48.02 | 18 | 9 | 864.36 | 432.18 | 1296.54 | средняя толщина 5 мм; при перепадах 8–10 мм ×1,6 к материалу
15 | N16 | Кварцвинил клеевой, палуба (с запасом 7 %) | м² | 48.02 | 30 | 60 | 1440.6 | 2881.2 | 4321.8 | сушка самонивелира 7 суток до укладки
16 | N17 | Плинтус МДФ | м.п. | 39.8 | 19 | 6.5 | 756.2 | 258.7 | 1014.9
17 | N18 | Порожек | шт | 4 | 25 | 22 | 100 | 88 | 188 | порожки в дверных проёмах
|  | Итого по разделу |  |  |  |  | 3353.24 | 3684.09 | 7037.33
5. Электрика
18 | N19 | Электроточка полная (штроба + 6 м кабеля + подрозетник + механизм) | точка | 45 | 90 | 40 | 4050 | 1800 | 5850 | ≈ 0,8 точки на м² квартиры; уточнить по проекту электрики
19 | N20 | Щит квартирный 24 модуля, IEK/ABB | шт | 1 | 900 | 700 | 900 | 700 | 1600
|  | Итого по разделу |  |  |  |  | 4950 | 2500 | 7450
6. Сантехника и санузел
20 | N21 | Точка водоснабжения PPR/PEX | точка | 8 | 70 | 20 | 560 | 160 | 720 | ХВС/ГВС: раковина, ванна/душ, унитаз, стиральная, кухня
21 | N22 | Точка канализации | точка | 4 | 45 | 12 | 180 | 48 | 228
22 | N23 | Гидроизоляция цементная 2 слоя (CR 65) | м² | 6 | 10 | 8.5 | 60 | 51 | 111 | пол санузла + заход на стены 300 мм
23 | N24 | Плитка на стены 30×60 (плитка 30 руб./м²) | м² | 22 | 45 | 37 | 990 | 814 | 1804 | стены санузла; цена плитки 30 руб./м² условная
24 | N25 | Керамогранит 60×60 на пол (плитка 55 руб./м²) | м² | 4 | 55 | 66 | 220 | 264 | 484 | пол санузла; керамогранит 55 руб./м² условный
|  | Итого по разделу |  |  |  |  | 2010 | 1337 | 3347
7. Двери и завершение
25 | N26 | Дверь межкомнатная, установка блока | шт | 4 | 118 | 15 | 472 | 60 | 532 | сами дверные блоки (232–890 руб.) — добавить строкой закупки
26 | N27 | Уборка после ремонта | м² | 51.98 | 4.5 | 0 | 233.91 | 0 | 233.91
|  | Итого по разделу |  |  |  |  | 705.91 | 60 | 765.91
|  | Итого прямые затраты |  |  |  |  | 23261.15 | 11616.359 | 34877.509
|  | Запас на материалы | [5 empty] | 1161.6359 | 1161.6359 | параметр «Запас на смеси»; в LVT запас уже учтён
|  | Накладные и прибыль подрядчика |  |  |  |  | 4652.23 |  | 4652.23 | параметр; официально — % от ФОТ по пост. № 146
|  | Доставка и подъём материалов | [5 empty] | 400 | 400 | параметр (фикс)
|  | Непредвиденные | [6 empty] | 2054.5687 | параметр; официально 1,5 % для текущего ремонта
|  | ИТОГО К ОПЛАТЕ, BYN |  |  |  |  | 27913.38 | 13177.9949 | 43145.9436
|  | Справочно: эквивалент в € | [6 empty] | 12510.7848 | по курсу НБ РБ из «Параметров»; только как валютная оговорка договора
|  | Справочно: на м² общей площади, BYN | [6 empty] | 830.0489 | сравнить с рыночным диапазоном капремонта 350–600 (работа) / 700–1 100 (с материалами)
|  | Справочно: доля работ в итоге | [6 empty] | 64.7% | типично 40–60 %
Пример иллюстративный: объёмы взяты с листа «Объёмы» для условной квартиры 55 м². Для реального объекта заменить замеры, состав разделов и цены материалов (плитка, LVT, двери, сантехприборы).
Не включено: сами дверные блоки, сантехприборы, светильники, кухня, натяжные потолки, микроцемент (считается по модели студии из CLAUDE.md / costs.py).
Ставки «типично» — медиана прайсов минских компаний с договором; агрегаторы частников дают на 30–50 % ниже, см. «Ставки» (мин/макс).
Гарантия на пол возможна только при протоколе влажности основания CM ≤ 2,0 % и ровности ≤ 2 мм на 2 м (акт скрытых работ).
Источники и техкарты: документы/памятки/смета-ремонт-под-ключ-Минск.md и смета-источники/.

## Параметры
Параметры расчёта
Показатель | Значение | Источник / пояснение
Курс НБ РБ, BYN за € | 3.4487 | api.nbrb.by, 27.09.2026. Для справочного евро-эквивалента.
Запас на смеси и штучные материалы | 10% | Практика: смеси 5–10 %, холст 10 %. Применяется к строке «Материалы» сметы.
Запас на напольное покрытие (LVT палуба) | 7% | 5–7 % палуба, 10–12 % ёлка/диагональ. Уже учтён в цене материала узла LVT.
Непредвиденные, % от работ и материалов | 5% | Официально 1,5 % (пост. № 116 п. 33.5, текущий ремонт); вторичка 5–10 %.
Накладные и прибыль подрядчика, % от работ | 20% | Компании 15–30 % к работам; бригады 0–10 %. Официально ОХР 83,83 % + ПП 45,82 %×1,115 от ФОТ (пост. № 146).
Доставка и подъём материалов, BYN (фикс) | 400 | Газель 160–220/рейс, подъём 1–1,7 руб./место·этаж без лифта.
Стоимость чел.-ч 4 разряда (пост. № 145), BYN | 16.96 | С 01.01.2026. Справочно для ресурсного расчёта.
Полная «официальная» стоимость чел.-ч, BYN | 1075.6772 | 16,96 × (1 + ОХР 83,83 % + ПП 45,82 %×1,115 + страховые 34 %) ≈ 45,6.
Жёлтые ячейки с синим шрифтом — ввод. Чёрные — формулы, зелёные — ссылки на другой лист.

## Ставки
Код | Раздел | Работа | Ед. | Мин | Типично | Макс | С материалом | Примечание
D01 | демонтаж | Перегородка кирпич 1/2 | м2 | 8 | 14 | 45 | нет
D02 | демонтаж | Перегородка ГКЛ | м2 | 3 | 12 | 25 | нет
D03 | демонтаж | Перегородка ж/б, бетон | м2 | 15 | 28 | 40 | нет
D04 | демонтаж | Перегородка блоки (ГСБ, керамзит) | м2 | 12 | 15 | 45 | нет
D05 | демонтаж | Стяжка до 5 см | м2 | 7 | 11 | 30 | нет
D06 | демонтаж | Стяжка 5–10 см | м2 | 12 | 16 | 35 | нет
D07 | демонтаж | Плитка стены/пол с клеем | м2 | 4 | 13 | 20 | нет
D08 | демонтаж | Штукатурка | м2 | 4 | 11 | 15 | нет
D09 | демонтаж | Обои | м2 | 1.5 | 3 | 5 | нет
D10 | демонтаж | Краска/старая шпаклёвка | м2 | 4.5 | 10 | 15.5 | нет
D11 | демонтаж | Дверной блок | шт | 10 | 20 | 40 | нет
D12 | демонтаж | Ванна чугунная | шт | 30 | 50 | 133 | нет
D13 | демонтаж | Унитаз | шт | 10 | 20 | 30 | нет
D14 | демонтаж | Радиатор | шт | 22 | 30 | 40 | нет
D15 | демонтаж | Вынос мусора (мешок, с лифтом) | мешок | 1.5 | 2 | 3 | нет
D16 | демонтаж | Газель 4–5 м3, рейс | рейс | 160 | 180 | 220 | нет
D17 | демонтаж | Контейнер 8 м3 (до 5 т) | шт | 230 | 365 | 420 | нет
W01 | стены | Штукатурка стен гипс по маякам до 20–30 мм | м2 | 14 | 20 | 28 | нет
W02 | стены | Штукатурка цементная по маякам | м2 | 22 | 25 | 30 | нет
W03 | стены | Штукатурка механизированная гипсовая | м2 | 14 | 17 | 20 | нет
W04 | стены | Штукатурка потолка | м2 | 18 | 26 | 45 | нет
W05 | стены | Грунтовка | м2 | 1.3 | 2 | 4 | нет
W06 | стены | Армирование стеклосеткой сплошь | м2 | 3 | 6 | 8 | нет
W07 | стены | Стеклохолст (поклейка) | м2 | 4.5 | 9 | 13.3 | нет
W08 | стены | Шпаклёвка под обои (комплекс) | м2 | 8 | 14 | 42 | нет
W09 | стены | Шпаклёвка под покраску (комплекс, без стеклохолста) | м2 | 16 | 30 | 45 | нет
W10 | стены | Шпаклёвка 1 слой | м2 | 2.65 | 4 | 6.6 | нет
W11 | стены | Шлифовка | м2 | 3 | 6 | 8.8 | нет
W12 | стены | Перегородка ГКЛ 1 слой с каждой стороны | м2 | 26.5 | 50 | 72 | нет
W13 | стены | Перегородка ГКЛ 2 слоя | м2 | 35 | 55 | 80 | нет
W14 | стены | Звукоизоляция в каркас | м2 | 11 | 12 | 12 | нет
W15 | стены | Перегородка газосиликат до 150 мм | м2 | 31 | 32 | 36 | нет
W16 | стены | Перегородка ПГП 80 мм | м2 | 35 | 37 | 45 | нет
W17 | стены | Перегородка керамзитобетон 100 мм | м2 | 35 | 36 | 40 | нет
W18 | стены | Кирпич 1/2 с армированием | м2 | 60 | 60 | 75 | нет
W19 | стены | Закладка проёма | м2 | 100 | 110 | 150 | нет
C01 | потолки | Потолок ГКЛ одноуровневый 1 слой | м2 | 30 | 45 | 50 | нет
C02 | потолки | Короб/2-й уровень ГКЛ | м.п. | 35 | 48 | 60 | нет
C03 | потолки | Натяжной ПВХ мат/сатин | м2 | 18 | 28 | 40 | да
C04 | потолки | Натяжной тканевый | м2 | 50 | 60 | 77 | да
C05 | потолки | Теневой профиль | м.п. | 10 | 21 | 39 | да
C06 | потолки | Световые линии | м.п. | 78 | 100 | 111 | да
C07 | потолки | Откосы штукатурные | м.п. | 11 | 18 | 27 | нет
C08 | потолки | Откосы под ключ (штук+шпакл+покраска) | м.п. | 25 | 45 | 63 | нет
F01 | полы | Стяжка ЦПС по маякам до 50 мм | м2 | 11 | 18 | 40 | нет
F02 | полы | Стяжка ЦПС с материалом (>100 м2) | м2 | 17.5 | 18 | 18.5 | да
F03 | полы | Полусухая стяжка механизированная | м2 | 11 | 17.5 | 50 | частично | 17,5 — с материалом на большом объёме
F04 | полы | Наливной пол / самонивелир до 15 мм | м2 | 14 | 18 | 29 | нет
F05 | полы | Гидроизоляция обмазочная 2 слоя | м2 | 7.5 | 10 | 13.3 | нет
F06 | полы | Тёплый пол мат | м2 | 15 | 22 | 60 | нет
F07 | полы | Тёплый пол кабель | м2 | 30 | 44 | 60 | нет | оценка
F08 | полы | Тёплый пол водяной (трубы без стяжки) | м2 | 13 | 25 | 40 | нет
F09 | полы | Плитка керамическая стандарт | м2 | 25 | 45 | 70 | нет
F10 | полы | Керамогранит средний формат | м2 | 35 | 55 | 95 | нет
F11 | полы | Крупноформат 60×120+ | м2 | 45 | 65 | 120 | нет
F12 | полы | Плитка по диагонали | м2 | 35 | 58 | 71 | нет
F13 | полы | Мозаика | м2 | 40 | 80 | 140 | нет
F14 | полы | Ламинат прямо | м2 | 7.5 | 12 | 18 | нет
F15 | полы | Ламинат диагональ | м2 | 10.5 | 15 | 17 | нет
F16 | полы | Кварцвинил/SPC замковый | м2 | 7.5 | 17.5 | 20 | нет
F17 | полы | Кварцвинил клеевой | м2 | 25 | 30 | 39 | нет
F18 | полы | Паркетная доска на клей | м2 | 17 | 40 | 50 | нет
F19 | полы | Плинтус ПВХ | м.п. | 4.5 | 7 | 8 | нет
F20 | полы | Плинтус МДФ/дюрополимер | м.п. | 9 | 19 | 22 | нет
F21 | полы | Плинтус алюминиевый скрытый | м.п. | 25 | 30 | 35 | нет | оценка
F22 | полы | Порожек/компенсационный шов | шт | 15 | 25 | 35 | нет | оценка
E01 | электрика | Штроба бетон | м.п. | 6.5 | 12 | 15 | нет
E02 | электрика | Штроба кирпич | м.п. | 4 | 8 | 10 | нет
E03 | электрика | Штроба газосиликат | м.п. | 1.5 | 5 | 6 | нет
E04 | электрика | Прокладка кабеля 1,5–2,5 | м.п. | 2.2 | 3.3 | 8 | нет
E05 | электрика | Подрозетник (гнездо + монтаж, бетон) | шт | 3.5 | 17 | 19 | нет
E06 | электрика | Розетка/выключатель механизм | шт | 3.6 | 8 | 15 | нет
E07 | электрика | Точка света | шт | 15 | 35 | 60 | нет
E08 | электрика | Распредкоробка с коммутацией | шт | 20 | 35 | 50 | нет
E09 | электрика | Щит: корпус скрытый | шт | 66 | 150 | 150 | нет
E10 | электрика | Щит: модуль автомат | шт | 15.5 | 20 | 35 | нет
E11 | электрика | Щит: модуль диф/УЗО | шт | 20 | 35 | 35 | нет
E12 | электрика | Щит квартирный собранный | шт | 600 | 900 | 1100 | нет
E13 | электрика | Люстра простая | шт | 33 | 45 | 90 | нет
E14 | электрика | Трек шинопровод | м.п. | 40 | 40 | 40 | нет
E15 | электрика | LED-лента | м.п. | 25 | 27 | 30 | нет
E16 | электрика | Слаботочка кабель | м.п. | 3 | 4 | 6 | нет
E17 | электрика | Слаботочка розетка | шт | 10 | 20 | 35 | нет
E18 | электрика | Полная точка (штроба+кабель+подрозетник+механизм) | точка | 50 | 90 | 150 | нет | расчётная оценка
E19 | электрика | Электрика квартиры под ключ 50–70 м2 работа | квартира | 750 | 1100 | 1600 | нет
S01 | сантехника | Точка водоснабжения | точка | 30 | 70 | 120 | нет
S02 | сантехника | Точка канализации | точка | 30 | 45 | 80 | нет
S03 | сантехника | Штроба под трубы | м.п. | 10 | 20 | 40 | нет
S04 | сантехника | Унитаз напольный | шт | 31 | 75 | 130 | нет
S05 | сантехника | Инсталляция (рама + подвод) | шт | 110 | 135 | 150 | нет
S06 | сантехника | Навеска унитаза на инсталляцию | шт | 100 | 150 | 150 | нет
S07 | сантехника | Ванна | шт | 90 | 130 | 160 | нет
S08 | сантехника | Душевой поддон | шт | 60 | 150 | 250 | нет
S09 | сантехника | Трап / лоток | шт | 120 | 120 | 200 | нет
S10 | сантехника | Смеситель открытый | шт | 25 | 50 | 130 | нет
S11 | сантехника | Смеситель скрытого монтажа | шт | 300 | 380 | 380 | нет
S12 | сантехника | Полотенцесушитель навеска | шт | 120 | 120 | 120 | нет
S13 | сантехника | Полотенцесушитель замена с байпасом | шт | 190 | 190 | 350 | нет
S14 | сантехника | Радиатор навеска | шт | 40 | 40 | 40 | нет
S15 | сантехника | Радиатор точка с подводом | шт | 120 | 150 | 180 | нет
S16 | сантехника | Коллекторный узел | шт | 75 | 100 | 160 | нет
S17 | сантехника | Фильтр/редуктор | шт | 35 | 70 | 120 | нет
S18 | сантехника | Счётчик воды | шт | 70 | 75 | 100 | нет
S19 | сантехника | Короб ГКЛ под трубы | м.п. | 100 | 160 | 200 | нет
T01 | плитка | Затирка цементная | м2 | 1 | 4 | 8.8 | нет
T02 | плитка | Затирка эпоксидная | м2 | 10 | 12 | 20 | нет
T03 | плитка | Запил под 45° | м.п. | 8 | 30 | 50 | нет
T04 | плитка | Отверстие под вывод | шт | 7 | 15 | 22 | нет
T05 | плитка | Люк-невидимка под плитку | шт | 110 | 110 | 110 | нет
T06 | плитка | Ниши/узкие участки | м.п. | 18 | 50 | 55 | нет
T07 | плитка | Экран ванны ГКЛ + плитка | шт | 120 | 145 | 290 | нет
T08 | плитка | Санузел 3–5 м2 под ключ, работы | объект | 3000 | 4500 | 8000 | нет
X01 | чистовая | Покраска стен 2 слоя | м2 | 5.2 | 10 | 20 | нет
X02 | чистовая | Покраска потолка 2 слоя | м2 | 6.6 | 10 | 12 | нет
X03 | чистовая | Покраска под ключ (шпакл+стеклохолст+2 слоя) | м2 | 32 | 44 | 65 | нет
X04 | чистовая | Декоративная штукатурка нанесение | м2 | 15 | 35 | 100 | нет
X05 | чистовая | Микроцемент стены работа+материал | м2 | 66.5 | 85 | 193 | да | 193 — модель UNICORE
X06 | чистовая | Микроцемент полы работа+материал | м2 | 130 | 150 | 224 | да | 224 — модель UNICORE
X07 | чистовая | Микроцемент только работа | м2 | 60 | 72 | 100 | нет
X08 | чистовая | Обои флизелин/винил | м2 | 7 | 10 | 13 | нет
X09 | чистовая | Обои под покраску | м2 | 7 | 10 | 18 | нет
X10 | чистовая | Дверь межкомнатная установка | шт | 80 | 118 | 170 | нет
X11 | чистовая | Дверь-невидимка установка короба | шт | 120 | 150 | 250 | нет
X12 | чистовая | Дверь-невидимка отделка (откосы+покраска полотна) | шт | 300 | 450 | 600 | нет
X13 | чистовая | Дверь входная установка | шт | 90 | 110 | 200 | нет
X14 | чистовая | Подоконник ПВХ | м.п. | 25 | 25 | 25 | нет
X15 | чистовая | Кухня сборка с навеской | компл | 180 | 300 | 600 | нет
O01 | сопутствующее | Дизайн-проект полный | м2 | 28 | 50 | 120 | нет
O02 | сопутствующее | Технадзор разовый выезд | шт | 200 | 350 | 450 | нет
O03 | сопутствующее | Технадзор сопровождение | объект | 1500 | 2000 | 3000 | нет
O04 | сопутствующее | Уборка после ремонта | м2 | 2.5 | 4.5 | 8 | нет
O05 | сопутствующее | Подъём материалов без лифта | место·этаж | 1 | 1.3 | 1.7 | нет
K01 | комплекс | Косметический работа | м2 общ | 69 | 200 | 303 | нет
K02 | комплекс | Капитальный вторичка работа | м2 общ | 99 | 350 | 600 | нет
K03 | комплекс | Евроремонт работа | м2 общ | 321 | 400 | 600 | нет
K04 | комплекс | Дизайнерский работа | м2 общ | 199 | 850 | 1500 | нет
K05 | комплекс | Новостройка с нуля работа | м2 общ | 200 | 470 | 600 | нет
K06 | комплекс | Новостройка с материалами | м2 общ | 606 | 760 | 1061 | да
Источник: документы/памятки/смета-источники/01-цены-работы.md, прайсы минских компаний, срез 27.09.2026. Столбец «Типично» — медиана; синие числа можно править.

## Узлы
Код узла | Узел | Ед. | Состав и расход на единицу | Материал, BYN/ед. | Код ставки работы | Работа, BYN/ед. | Источник цен
N01 | Демонтаж обоев | м² | вода, размывка; без материала | 0 | D09 | 3 | розница Минск 27.09.2026, 02-цены-материалы.md
N02 | Демонтаж плинтуса | м.п. | без материала | 0 | ввод | 3 | розница Минск 27.09.2026, 02-цены-материалы.md
N03 | Вынос мусора, мешок | мешок | мешок 0,6–0,8 руб. | 0.7 | D15 | 2 | розница Минск 27.09.2026, 02-цены-материалы.md
N04 | Вывоз мусора, Газель | рейс | услуга с грузчиками | 0 | D16 | 180 | розница Минск 27.09.2026, 02-цены-материалы.md
N05 | Перегородка газосиликат 100 мм | м² | 6,4 блока (0,1 м³ × 174 поддоном) + клей 3 кг × 0,42 + анкеры, сетка | 22 | W15 | 32 | розница Минск 27.09.2026, 02-цены-материалы.md
N06 | Перегородка ПГП 80 мм | м² | 3 плиты × 15,35 + клей 1,5 кг + прокладка, анкеры | 49 | W16 | 37 | розница Минск 27.09.2026, 02-цены-материалы.md
N07 | Штукатурка гипсовая 15 мм по маякам (новые перегородки) | м² | Rotband/ilmax 12,8 кг × 0,63 + грунт 0,12 кг + маяки 0,9 м + сетка на стыках 0,2 м² | 9.5 | W01 | 20 | розница Минск 27.09.2026, 02-цены-материалы.md
N08 | Откосы штукатурные | м.п. | смесь ≈ 4 кг + уголок 1 м | 4.5 | C07 | 18 | розница Минск 27.09.2026, 02-цены-материалы.md
N09 | Шпаклёвка стен под покраску Q3 (по существующей штукатурке/бетону) | м² | старт 2,2 кг × 1,0 + финиш 1,1 кг × 1,5 + грунт 0,4 кг × 4 + сетка стыков 0,3 м² + шкурка 0,12 м² | 8.3 | W09 | 30 | розница Минск 27.09.2026, 02-цены-материалы.md
N10 | Стеклохолст 40 г/м² на клей | м² | холст 1,1 м² × 1,5 + клей 0,25 кг × 6 | 3.2 | W07 | 9 | розница Минск 27.09.2026, 02-цены-материалы.md
N11 | Шпаклёвка потолка под покраску Q3 | м² | как N09, труд ×1,17 | 8.3 | ввод | 37 | розница Минск 27.09.2026, 02-цены-материалы.md
N12 | Окраска стен 2 слоя + грунт | м² | краска 0,3 л × 15 (Alpina/Condor) + грунт 0,1 л × 4 + скотч, плёнка | 5.4 | X01 | 10 | розница Минск 27.09.2026, 02-цены-материалы.md
N13 | Окраска потолка 2 слоя + грунт | м² | как N12 | 5.4 | X02 | 10 | розница Минск 27.09.2026, 02-цены-материалы.md
N14 | Подготовка существующей стяжки: шлифовка, пылесос, ремонт трещин | м² | ремсостав, диски ≈ 0,5 | 0.5 | ввод | 4 | розница Минск 27.09.2026, 02-цены-материалы.md
N15 | Самонивелир 5 мм с грунтом ×2 и демпфером | м² | смесь 9,5 кг × 0,8 (CN 68 / ilmax 6705) + грунт 0,25 кг × 4 + демпферная лента | 9 | F04 | 18 | розница Минск 27.09.2026, 02-цены-материалы.md
N16 | Кварцвинил клеевой, палуба (с запасом 7 %) | м² | LVT 53 × 1,07 (Alpine Floor 48–51, FineFloor 59) + клей 0,3 кг × 10 (оценка) | 60 | F17 | 30 | розница Минск 27.09.2026, 02-цены-материалы.md
N17 | Плинтус МДФ | м.п. | 1,05 м × 5,5 + крепёж, герметик | 6.5 | F20 | 19 | розница Минск 27.09.2026, 02-цены-материалы.md
N18 | Порожек | шт | алюминиевый порожек 15–30 | 22 | F22 | 25 | розница Минск 27.09.2026, 02-цены-материалы.md
N19 | Электроточка полная (штроба + 6 м кабеля + подрозетник + механизм) | точка | ВВГнг-LS 6 м × 4 + гофра 6 м × 0,55 + подрозетник 1 + механизм 10 | 40 | E18 | 90 | розница Минск 27.09.2026, 02-цены-материалы.md
N20 | Щит квартирный 24 модуля, IEK/ABB | шт | корпус 58 + 12 автоматов × 7–24 + 4 УЗО/дифа × 54–168 | 700 | E12 | 900 | розница Минск 27.09.2026, 02-цены-материалы.md
N21 | Точка водоснабжения PPR/PEX | точка | труба 3–4 м + фитинги + кран | 20 | S01 | 70 | розница Минск 27.09.2026, 02-цены-материалы.md
N22 | Точка канализации | точка | труба 50 2 м × 4,2 + фитинги | 12 | S02 | 45 | розница Минск 27.09.2026, 02-цены-материалы.md
N23 | Гидроизоляция цементная 2 слоя (CR 65) | м² | 3 кг × 1,84 + лента 0,6 м × 5 | 8.5 | F05 | 10 | розница Минск 27.09.2026, 02-цены-материалы.md
N24 | Плитка на стены 30×60 (плитка 30 руб./м²) | м² | клей 4 кг × 0,6 + затирка 0,4 кг × 5 + грунт + плитка 30 × 1,08 | 37 | F09 | 45 | розница Минск 27.09.2026, 02-цены-материалы.md
N25 | Керамогранит 60×60 на пол (плитка 55 руб./м²) | м² | клей 5 кг × 0,6 + затирка 0,5 кг × 5 + СВП + грунт + плитка 55 × 1,08 | 66 | F10 | 55 | розница Минск 27.09.2026, 02-цены-материалы.md
N26 | Дверь межкомнатная, установка блока | шт | пена, крепёж ≈ 15; само полотно с коробкой 232–890 — отдельной строкой | 15 | X10 | 118 | розница Минск 27.09.2026, 02-цены-материалы.md
N27 | Уборка после ремонта | м² | услуга | 0 | O04 | 4.5 | розница Минск 27.09.2026, 02-цены-материалы.md
Материал на единицу — расчёт по розничным ценам и расходу из техкарт (04-техкарты-узлов.md), без запаса. Запас добавляется в смете параметром. Цены плитки и LVT в составе — условные, замените на выбранные.

## Объёмы
Ведомость объёмов по помещениям (пример — квартира 55 м², высота 2,65; замените на свои замеры)
Помещение | Длина, м | Ширина, м | Высота, м | Пол, м² | Периметр, м | Стены брутто, м² | Проёмы, м² | Стены нетто, м² | Потолок, м² | Откосы, м.п. | Плинтус, м.п. | Примечание
Гостиная | 5.2 | 3.6 | 2.65 | 18.72 | 17.6 | 46.64 | 3.6 | 43.04 | 18.72 | 5 | 13 | стены шпаклёвка, пол LVT
Спальня | 4 | 3.2 | 2.65 | 12.8 | 14.4 | 38.16 | 3.6 | 34.56 | 12.8 | 5 | 9.8 | стены шпаклёвка, пол LVT
Кухня | 3.4 | 3 | 2.65 | 10.2 | 12.8 | 33.92 | 3.6 | 30.32 | 10.2 | 5 | 9.2 | стены шпаклёвка, пол LVT; фартук отдельно
Коридор | 4.5 | 1.4 | 2.65 | 6.3 | 11.8 | 31.27 | 7.2 | 24.07 | 6.3 | 0 | 7.8 | четыре дверных проёма
Санузел | 2.2 | 1.8 | 2.65 | 3.96 | 8 | 21.2 | 1.6 | 19.6 | 3.96 | 0 | 8 | стены плитка, пол керамогранит — считаются в смете отдельно
Итого |  |  |  | 51.98 |  | 171.19 | 19.6 | 151.59 | 51.98 | 15 | 47.8
Итого без санузла |  |  |  | 48.02 |  |  |  | 131.99 | 48.02 |  | 39.8
Проёмы вычитаются по наружному обводу коробок (окно ≈ 1,5×1,4 = 2,1 м², дверь 0,9×2,1 ≈ 1,9 м²). Откосы считаются отдельно в м.п. Плинтус = периметр минус дверные проёмы. Для микроцемента действуют правила обмера из CLAUDE.md.